## Calc
\
| TIRE SIZE - |  | 195 | 65 | 14
| TIRE DIAMETER - |  | 23.9803 |  |  | NUMBERS IN BLUE ARE INPUT PARAMETERS,
| TIRE WIDTH - |  | 7.6772 |  |  | OTHER NUMBERS ARE FIXED OR CALCULATED,
| REAR END RATIO |  | 4.11 |  |  | AND CANNOT BE CHANGED
| GEAR | GEAR RATIO | RPM/10MPH | RPM AT MPH
|  |  |  | 10 | 20 | 30 | 40 | 50 | 60 | 70 | 80 | 90 | 100 | 110 | 120 | 130 | 140 | 150
| 1 | 2.957 | 1703.5359 | RPM AT MPH 10: 1703.5359; RPM AT MPH 20: 3407.0718; RPM AT MPH 30: 5110.6077; RPM AT MPH 40: 6814.1437; RPM AT MPH 50: 8517.6796; RPM AT MPH 60: 10221.2155; RPM AT MPH 70: 11924.7514
| 2 | 1.858 | 1070.399 | 1070.399 | 2140.7979 | 3211.1969 | 4281.5958 | 5351.9948 | 6422.3938 | 7492.7927 | 8563.1917 | 9633.5906 | 10703.9896 | 11774.3886
| 3 | 1.31 | 754.6946 | 754.6946 | 1509.3893 | 2264.0839 | 3018.7786 | 3773.4732 | 4528.1678 | 5282.8625 | 6037.5571 | 6792.2517 | 7546.9464 | 8301.641 | 9056.3357 | 9811.0303 | 10565.7249 | 11320.4196
| 4 | 1 | 576.1028 | 576.1028 | 1152.2056 | 1728.3083 | 2304.4111 | 2880.5139 | 3456.6167 | 4032.7194 | 4608.8222 | 5184.925 | 5761.0278 | 6337.1306 | 6913.2333 | 7489.3361 | 8065.4389 | 8641.5417
| 5 | 0.87 | 501.2094 | 501.2094 | 1002.4188 | 1503.6282 | 2004.8377 | 2506.0471 | 3007.2565 | 3508.4659 | 4009.6753 | 4510.8847 | 5012.0942 | 5513.3036 | 6014.513 | 6515.7224 | 7016.9318 | 7518.1412
| GEAR | GEAR RATIO | MPH/1000RPM | RPM AT MPH 10: MPH AT RPM
|  |  |  | 1500 | 2000 | 2500 | 3000 | 3500 | 4000 | 4500 | 5000 | 5500 | 6000 | 6500 | 7000 | 7500 | 8000 | 8500
| 1 | 2.957 | 5.8701 | 8.8052 | 11.7403 | 14.6754 | 17.6104 | 20.5455 | 23.4806 | 26.4156 | 29.3507 | 32.2858 | 35.2209 | 38.1559 | 41.091 | 44.0261 | 46.9611 | 49.8962
| 2 | 1.858 | 9.3423 | 14.0135 | 18.6846 | 23.3558 | 28.0269 | 32.6981 | 37.3692 | 42.0404 | 46.7116 | 51.3827 | 56.0539 | 60.725 | 65.3962 | 70.0673 | 74.7385 | 79.4096
| 3 | 1.31 | 13.2504 | 19.8756 | 26.5008 | 33.126 | 39.7512 | 46.3764 | 53.0016 | 59.6268 | 66.252 | 72.8772 | 79.5024 | 86.1275 | 92.7527 | 99.3779 | 106.0031 | 112.6283
| 4 | 1 | 17.358 | 26.037 | 34.716 | 43.395 | 52.074 | 60.753 | 69.4321 | 78.1111 | 86.7901 | 95.4691 | 104.1481 | 112.8271 | 121.5061 | 130.1851 | 138.8641 | 147.5431
| 5 | 0.87 | 19.9517 | 29.9276 | 39.9035 | 49.8794 | 59.8552 | 69.8311 | 79.807 | 89.7828 | 99.7587 | 109.7346 | 119.7104 | 129.6863 | 139.6622 | 149.6381 | 159.6139 | 169.5898